## Configurateur ISY-PV
CONFIGURATEUR
Validé sous ETN n° A.21.05723
Réf. projet :
[5 empty] | Zones de vent |  | Zones de neige | Catégories de terrain
Localisation
Nom du projet :
Adresse :
| VENT |  | NEIGE
| Zone de vent : | 2 | Zone de neige : | A1
| Catégorie de terrain : | IIIb | Altitude : | 200
Bâtiment
| Forme de toit : | Bipan
| Couverture : | Fibrociment
| Hauteur bat : | 10 | max : 25 m
| Longueur toit : | 19
| Largeur bat : | 7.07 | Largeur calculée : 7,07 m
| Pente : | 45 | min: 9,2° ; max: 60°
| Rampant toit : | 5 | max : 30 m ; Rampant calculé : 5,00 m
| Type de charpente : | Bois Indust. (pannes)
| Entraxe pannes : | 500 | max: 1500 mm
| Système |  |  |  | Module |  |  | Implantation Champs PV | 4
| Support Rail : | Tire-Fond bois M10 x 250- ISY-PV |  |  | Hauteur : | 1960
| Couleur : | Black |  |  | Largeur : | 1134
| Long. Rail : | 2.4 |  |  | Epaisseur : | 30
| Micro-onduleur : | Mono |  |  | Puissance : | 500
[5 empty] | Poids : | 22
Calepinage
| Mode : | Paysage - Rail vertical |  |  | Taille du champs
| Ligne : | 2 |  |  | Hauteur : | 2388
| Colonne : | 3 |  |  | Largeur : | 5930
Liste matériels
| n° article | Description |  |  | Quantité |  |  | Zones toiture BIPAN
1 | 380071_V3 | Rail Black 2400 mm 36.5x H50 mm - ISY-PV |  |  | 6
2 | 380063 V3 | Raccord de rail - QCC V3 - ISY-PV |  |  | 0 | 1
3 | 380069 | Bouchon de fin de rails black - ISY-PV |  |  | 12 | 2
4 | 380068 V3 | Etriers exter Black - ISY-PV |  |  | 12 | 3
5 | 380067 V3 | Etriers inter Black - ISY-PV |  |  | 6 | 4 |  |  |  | En cas de problème d'affichage du schéma ci-contre
6 | 380106 | Tire-Fond bois M10 x 250- ISY-PV |  |  | 18 | 5 |  |  |  | Appuyer sur : MAJ + F9
7 | 380057 | Griffe MALT ISY-PV |  |  | 6 | 6
8 | 380105 | Clip Omega - ISY PV |  |  | 6
9 | 380016 V3 | Fixation micro-onduleur |  |  | 6
10
11
12
| Zone de toit | Entraxe Crochets | Espacement | Etriers | Vis / Crochet
1 | Centre | 1500 | 3 | 2 | 2
2 | Rive | 1500 | 3 | 2 | 2
3 | Angle inf. | 1500 | 3 | 2 | 2
4
5
6
Pour information : Notes de calculs théoriques pour chaque zone
| Zone de toit | Entraxe Crochets | Espacement | Etriers | Vis / Crochet
1 | Centre | 1500 | 3 | 2 | 2
2 | Rive | 1500 | 3 | 2 | 2
3 | Egout | 1500 | 3 | 2 | 2
4 | Angle inf. | 1500 | 3 | 2 | 2
5
6
5,00 m
19,00 m
7,07 m
45,0°
10,00 m
5,00 m
19,00 m
7,07 m
45,0°
10,00 m

## Bon de commande
Distributeur :
|  | Client : |  |  |  | Zone de vent
Adresse :
Livraison :
Couverture : | Fibrociment
Module : | 1960 x 1134 x 30 mm
Calepinage : | 2 L x 3 C
Installation : | Paysage - Rail vertical |  |  | Remise Client :
n° Article | Description |  | Qté | Prix Public | Prix remisé
380071_V3 | Rail Black 2400 mm 36.5x H50 mm - ISY-PV |  | 6 |  | 0
380063 V3 | Raccord de rail - QCC V3 - ISY-PV |  | 0 |  | 0
380069 | Bouchon de fin de rails black - ISY-PV |  | 12 |  | 0
380068 V3 | Etriers exter Black - ISY-PV |  | 12 |  | 0
380067 V3 | Etriers inter Black - ISY-PV |  | 6 |  | 0
380106 | Tire-Fond bois M10 x 250- ISY-PV |  | 18 |  | 0
380057 | Griffe MALT ISY-PV |  | 6 |  | 0
380105 | Clip Omega - ISY PV |  | 6 |  | 0
380016 V3 | Fixation micro-onduleur |  | 6 |  | 0
|  |  | Total (H.T.)= |  | 0
|  |  | T.V.A. (20%)= |  | 0
|  |  | Total (T.T.C)= |  | 0

## Rapport de dimensionnement
|  | Référence : | 0
|  | Date : | 2024-07-18
Projet | [5 empty] | Système
| Nom : | 0
| Adresse : | 0 |  |  |  | #VALUE!
Données climatiques
| Zone de vent : | 2 |  | Zone de neige : | A1
| Catégorie de terrain : | IIIb |  | Altitude : | 200
Batiment
| Forme de toit : | Bipan
| Couverture : | Fibrociment
| Type de charpente : | Bois Indust. (pannes)
| Entraxe pannes : | 500
Système PV | [5 empty] | Module
| Support Rail : | Tire-Fond bois M10 x 250- ISY-PV |  |  |  | Dimensions : | 1960 x 1134 x 30 mm
| Long. Rail : | 2.4 |  |  |  | Poids : | 22
[6 empty] | Puissance : | 500
Calepinage
5930 mm
Mode : | Paysage - Rail vertical
| Ligne : | 2
| Colonne : | 3
| Puissance Installation : | 3 |  | 2388 mm
Vérifications (EN 1991-1-3, EN 1991-1-4 et NA)
| Pression dynamique de vent : | 497.9448 |  | Charge de neige sur toit : | 180 |  | Poids propre système : | 143.9814
| Masse volumique de l'air : | 1.225 |  | coefficient de forme μ : | 0.4
|  | Zone de toit | Centre | Rive | Angle inf.
|  | Entraxe Crochets | 1500 | 1500 | 1500
|  | Etriers | 2 | 2 | 2
|  | Vis / Crochet | 2 | 2 | 2
Liste matériels
| n° article | Description |  |  |  |  | Quantité
| 380071_V3 | Rail Black 2400 mm 36.5x H50 mm - ISY-PV |  |  |  |  | 6
| 380063 V3 | Raccord de rail - QCC V3 - ISY-PV |  |  |  |  | 0
| 380069 | Bouchon de fin de rails black - ISY-PV |  |  |  |  | 12
| 380068 V3 | Etriers exter Black - ISY-PV |  |  |  |  | 12
| 380067 V3 | Etriers inter Black - ISY-PV |  |  |  |  | 6
| 380106 | Tire-Fond bois M10 x 250- ISY-PV |  |  |  |  | 18
| 380057 | Griffe MALT ISY-PV |  |  |  |  | 6
| 380105 | Clip Omega - ISY PV |  |  |  |  | 6
| 380016 V3 | Fixation micro-onduleur |  |  |  |  | 6
Champs PV

## Données (hidden)
Données climatiques |  |  |  | Site
Options | [6 empty] | Calepinage
| Couleurs | Black | Alu |  |  |  | Portrait - Rail horizontal |  |  |  | Faitage
| Rails | 1.2 | 2.4 | 3.5 |  |  | Paysage - Rail horizontal |  |  | Angle Sup |  |  | Angle Sup
| Bridage panneaux | 2 | 3 |  |  |  | Paysage - Rail Croisé
| Micro onduleur | Quadro | Trio | Duo | Mono | Pas de micro | Paysage - Rail vertical
| nb module/micro | 4 | 3 | 2 | 1 | 0
| nb fixation/micro | 2 | 2 | 1 | 1 | 0 |  |  |  | Rive | Centre |  | Rive
| Type de panne | Bois | Métal
| Choix charpente | Bois Tradit. (chevrons) | Bois Indust. (fermettes) | Bois Indust. (pannes) | Métal Indust. (pannes)
Dimensions bâtiment
| type toiture | Monopan | Bipan
| Largeur bat calculée | 7.0711 | [7 empty] | Angle Inf | Egout |  | Angle Inf
| rampant toit calculé | 4.9992
|  | Vent 0° |  | Vent 90°
|  | e,0° | 19 | e,90° | 7.07
|  | e,0/10 | 1.9 | e,90/10 | 0.707
|  | e,0/4 | 4.75 | e,90/4 | 1.7675
|  | e,0/10 proj | 2.687 | e,90/10 proj | 0.99985
|  | e,0/4 proj | 6.7175 | e,90/4 proj | 2.4996
|  | centre haut MP | -0.37401 | centre long | 17.0003
|  | centre haut BP | 2.313 | hauteur rive MP | 0.00075506
|  | égout long | 5.565 | hauteur rive BP | 2.5004 | [5 empty] | Centre
[10 empty] | Rive |  |  | Rive
Messages d'erreur |  |  |  |  | Formules |  |  | Mise en forme
| Hauteur champs | Hors zone autorisée |  |  |  | Compatibilité crochet | TRUE | FALSE
| Largeur champs | Hors zone autorisée |  |  |  | Compatibilité calepinage | TRUE | FALSE
| entraxe chevron / débord de rail | Débord de rail important : 5 cm |  |  |  | Compatibilité charpente | TRUE | FALSE
| Surcharge | Surcharge | [7 empty] | Angle Inf | Egout |  | Angle Inf
| Crochet non compatible | Sélectionner un support de rail compatible
| Calepinage non compatible | Sélectionner un calepinage compatible
| Charpente non compatible | Sélectionner une charpente compatible
Conditions | Fixations par côté : | 2
| Entraxe Crochet Max | 1800
| Entraxe Crochet Min | 1500
| Entraxe panne | 1500 | [8 empty] | Etapes de calcul
Entraxe panne Min
| Espacement faitage | 500 |  | Hauteur : | 1960
| Espacement rives | 400 |  | Largeur : | 1134 | [5 empty] | 1 | Dimensions modules, lignes, colonnes
| Port-à-faux rail max | 300 | Sch=0,4m ; K2= ? ; Ren = 0,2m | Epaisseur : | 30
| débord rail/crochet | 50 |  | Rail | 2.4
| Débord rail/bride | 50 | [8 empty] | 2 | Dimensions batiment, entraxe, pente
| interligne | 25 |  |  | Paysage - Rail vertical
| largeur bride inter | 20 |  | Ligne | 2 | [5 empty] | 3 | Calcul taille du champs PV
| Inter-rail | 5 |  | Colonne | 3 | [5 empty] | 4 | Calcul nombre de rails
Calculs |  |  | Portrait - Rail horizontal | Paysage - Rail horizontal | Paysage - Rail Croisé | Paysage - Rail vertical |  |  |  |  | 5 | Calcul de découpe derniers rails
| Hauteur champs PV | 2388 | 3945 | 2293 | 2388 | 2388 |  |  |  |  | 6 | Calcul raccord de rail
| Largeur champs PV | 5930 | 3542 | 6020 | 5930 | 5930 |  |  |  |  | 7 | Calcul du nombre de crochets
| Nombre de rail / u | 1 | 2 | 3 | 3 | 1 |  | Fin | Edition Liste matériel
| Multiplicateur rail | 3 | 2 | 2 | 2 | 3
| Nombre de rail | 6 | 8 | 12 | 6 | 6
| Reste rail | 2388 | 1137 | 1210 | 1120 | 2388
| longueur dernier rail | 2388 | 1137 | 1210 | 1120 | 2388
longueur a-dernier rail
| Raccord de rail /u | 0 | 1 | 2 | 2 | 0
| Raccord de rail | 0 | 4 | 8 | 4 | 0
| Crochets /u | 3 | 3 | 5 | 5 | 3
| Crochets | 18 | 12 | 20 | 10 | 18
| Débord de rail/module | 50 | 50 | 50 | 0 | 50
| Rail croisé / u | 0 |  |  | 1
| Multipl rail croisé | 0 |  |  | 3
| Rail croisé | 0 |  |  | 6
| Reste rail croisé | 0 |  |  | 2388
| longueur dernier rail c | 75 |  |  | 2388
| longueur a-dernier rail c | 2325
| Raccord rail c. / u | 0 |  |  | 0
| Raccord rail croisé | 0 |  |  | 0
| Connecteur rail croisé | 0 |  |  | 24
| Nb bride exter | 12 | 8 | 8 | 12 | 12
| Nb bride inter | 6 | 8 | 8 | 6 | 6
|  | longueur utile | longueur utile | longueur utile | longueur utile
| Largeur utile champs | 5930 | 3542 | 6020 | 5930 | 5930
| porte à faux rail th | 215 | 21 | 10 | 215 | 215
| Correction | 5930 | 3542 | 6020 | 5930 | 5930
3542
|  | OUI | NON
0 |  | 1 | 2 | 3 | 4 | 5 | 6 | 4
1 | Centre | OUI | OUI | OUI | OUI | OUI | OUI | OUI
2 | Rive | NON | NON | NON | OUI | NON | NON | OUI
| Egout | OUI | OUI | OUI | NON | NON | NON | NON
3 | Faitage | OUI | OUI | OUI | OUI | NON | NON | OUI
4 | Angle inf. | OUI | OUI | OUI | OUI | NON | OUI | OUI
5 | Angles Sup. | OUI | OUI | OUI | OUI | OUI | NON | OUI
0
1 | Centre | OUI | OUI | OUI | OUI | OUI | OUI | OUI
2 | Rive | NON | NON | NON | OUI | OUI | NON | OUI
| Egout | OUI | OUI | OUI | NON | NON | NON | NON
3 | Angle inf. | OUI | OUI | OUI | OUI | NON | OUI | OUI
19,00 m
1,00m
6,72m
6,72m
1,00m
17,00m
-0,37m
5,00 m
5,56m
2,69m
2,50m
2,50m
2,69m
19,00 m
6,72m
6,72m
5,56m
17,00m
2,50m
2,31m
1,00m
1,00m
5,00 m
2,69m
0,00m
2,50m
5,00 m
19,00 m
7,07 m
45,0°
10,00 m
5,00 m
19,00 m
7,07 m
45,0°
10,00 m

## Logistique (hidden)
| Articles | [7 empty] | Tuile méca | Tuile méca TMH | Ardoise | Tuile plate | Fibrociment |  |  | Valeurs Limites
0 |  | Condition 1 | Condition 2 | Condition 3 | Cumul conditions | n° Article | Description | [6 empty] | Choix couv | Prix Public | vent | Neige
| Rails & co | Rail | 1.2 | Alu | Rail1,2Alu |  | Rail Alu 1200 mm 36.5x H50 mm - ISY-PV | 6 | [6 empty] | 15 | 2232.5 | 2232.5
|  | Rail | 2.4 | Alu | Rail2,4Alu | 380073 V3 | Rail Alu 2400 mm 36.5x H50 mm - ISY-PV | 6 | [6 empty] | 15 | 2232.5 | 2232.5
|  | Rail | 3.5 | Alu | Rail3,5Alu | 380074_V3 | Rail Alu 3500 mm 36.5x H50 mm - ISY-PV | 6 | [6 empty] | 15 | 2232.5 | 2232.5
|  | Rail | 1.2 | Black | Rail1,2Black | 380097 | Rail Black 1200 mm 36.5x H50 mm - ISY-PV | 6 | [6 empty] | 15 | 2232.5 | 2232.5
1 |  | Rail | 2.4 | Black | Rail2,4Black | 380071_V3 | Rail Black 2400 mm 36.5x H50 mm - ISY-PV | 6 | x | x | x | x | x |  | 15 | 2232.5 | 2232.5
|  | Rail | 3.5 | Black | Rail3,5Black | 380070 V3 | Rail Black 3500 mm 36.5x H50 mm - ISY-PV | 6 | [6 empty] | 15 | 2232.5 | 2232.5
2 |  | raccord |  |  | raccord | 380063 V3 | Raccord de rail - QCC V3 - ISY-PV | 0 | x | x | x | x | x |  | 4
|  | raccord |  |  | raccord | 380104 | Raccord de Rail Clips - ISY-PV | 0
3 |  | Bouchon |  | Black | BouchonBlack | 380069 | Bouchon de fin de rails black - ISY-PV | 12 | x | x | x | x | x |  | 1
|  | Bouchon |  | Alu | BouchonAlu | 380074 | Fin de Rails Silver - IZIPV | 12 | [6 empty] | 1
[6 empty] | 380086 | Connecteur rails croisés - ISY-PV | 0 | [6 empty] | 3
| Brides | Bride |  | Alu | BrideAlu | 380062 V3 | Fixations Alu Exter V3 - IZIPV | 12 | [6 empty] | 2 | 3101.5
|  | Bride |  | Alu | BrideAlu | 380061 V3 | Fixations Alu Inter V3 - IZIPV | 6 | [6 empty] | 2 | 3582
4 |  | Bride |  | Black | BrideBlack | 380068 V3 | Etriers exter Black - ISY-PV | 12 | x | x | x | x | x |  | 2 | 3101.5
5 |  | Bride |  | Black | BrideBlack | 380067 V3 | Etriers inter Black - ISY-PV | 6 | x | x | x | x | x |  | 2 | 3093
|  | Bride |  | Black | BrideBlack | 380108 | Etriers spring exter black - ISY-PV | 6 | [6 empty] | 2
|  | Bride |  | Black | BrideBlack | 380109 | Etriers spring inter black - ISY-PV | 6 | [6 empty] | 2
| Crochets | Crochet |  |  | Crochet | 380022_V3 | Crochets Standard TMH - ISY-PV | 18 | [6 empty] | 8 | 2500 | 380.5
[6 empty] | 380082 | Crochet standard réglable - ISY-PV | 18 | [6 empty] | 8 | 1200 | 332
[6 empty] | 380064_V3 | Tire-Fond bois M10 x 200 - ISY-PV | 18 | [6 empty] | 8 | 6882.0833 | 3826.5
6 | [5 empty] | 380106 | Tire-Fond bois M10 x 250- ISY-PV | 18 |  |  |  |  | x |  |  | 6882.0833 | 3826.5
[6 empty] | 380091_V3 | Tire-Fond bois M12 x 300- ISY-PV | 18 | [7 empty] | 6882.0833 | 3826.5
[6 empty] | 380021_V3 | Crochets tuiles plates - ISY-PV | 18 | [6 empty] | 8 | 694 | 296
[6 empty] | 380080 | Crochet ardoises - ISY-PV | 18 | [6 empty] | 8 | 1468.5 | 1094.5
[6 empty] | 380999 | Crochet ardoises compact Black Finish - ISY-PV | 18 | [7 empty] | 1468.5 | 1094.5
[6 empty] | 380095 | Tire-fond métal M10x160 - ISY-PV | 18 | [6 empty] | 8 | 5000 | 6000
| Accessoires |  |  |  |  | 380015 V3 | Vis à bois tête hexa 6,3*80 (100p) - ISY-PV | 54 | x | x | x | x |  |  | 0.5 | 4439
[6 empty] | 380998 | Vis à bois tête disque 6*80 (100p) - ISY-PV | 54 | [7 empty] | 4439
[6 empty] | 380049 | Terragrif Universelle | 6 | [6 empty] | 1
7 | [5 empty] | 380057 | Griffe MALT ISY-PV | 6 | x | x | x | x | x
8 | [5 empty] | 380105 | Clip Omega - ISY PV | 6 | x | x | x | x | x
9 | [5 empty] | 380016 V3 | Fixation micro-onduleur | 6 | x | x | x | x | x |  | 1.5
Rail2,4Black
BouchonBlack
BrideBlack

## Mécanique (hidden)
Fibre : | 25 | mm
Moment inertie : | 81483.6 | mm4
Module Young | 69500
Limite élastique du rail : | 230 | Mpa
Coef de sécu : | 1
|  |  | RDM 6 |  |  | Déplacement |  |  | 1.0598
| Entraxe | Essais | Force Rupture | Pression | Pondération | flèche centrale | Porte à faux
Exemples | 1000 | 4465 | 2998.5965 | 2698.2296 | 2698.2296 | 11.0312 | 9.9281 | 1.489 | 1/90,6521739130435
| 1300 | 3262 | 2306.6127 | 2075.5612 | 2075.5612 | 18.6427 | 12.9065 | 1.4142 | 1/69,7324414715719
| 1500 | 2517 | 1999.0643 | 1798.8197 | 1798.8197 | 24.8201 | 14.8921 | 1.2591 | 1/60,4347826086957
Projet | 1500 |  | 1999.0643 | 1798.8197 | 1798.8197 | 24.8201 | 14.8921 |  | 1/60,4347826086957
Note on E12: Florent PRUDHOMME: Limite rupture
Note on F12: Florent PRUDHOMME: Limite élastique

## EC1-Vent (hidden)
| Portrait | Monopan |  | Centre | [11 empty] | PERGOLA Dimensions
| Paysage | Bipan |  | Rive | [12 empty] | Lenght | 3 | m
|  |  |  | Angle | [12 empty] | Height | 3 | m
[17 empty] | Width | 5 | m
[11 empty] | Roof type : | Bipan
|  | France (NF EN 1991-1-4/NA : 2008) |  |  |  | DOM (NF EN 1991-1-4/NA : 2008) |  |  |  |  | Roof pitch : | 45 | °
| Wind Zone | 1 | 2 | 3 | 4 | Guadeloupe | Guyane | Martinique | Réunion |  | Roof zone : | 4
| Vb,0 (m/s) | 22 | 24 | 26 | 28 | 36 | 17 | 32 | 34 |  | Module Area : | 10 | m² | 10
[17 empty] | Aire d'une voiture: | 3 | m²
| Catégorie de terrain | 0 | II | IIIa | IIIb | IV |  |  | zone vent : | 2
| Z0 | 0.005 | 0.05 | 0.2 | 0.5 | 1 |  |  | cat : | IIIb
| Zmin | 1 | 2 | 5 | 9 | 15 |  |  | hauteur bat : | 10 | m
Formulaire:
|  | Roughness factor : | cr(z)
|  |  | Terrain category : | IIIb |  | Cr(z) = | 0.66874 |  | kI= | 0.92269 |  | Iv(z) = | 0.308
|  |  | z = | 10 | m | Vm(z) = | 16.0497 | m/s | ρ= | 1.225 |  | Ce(z) = | 1.4114
|  |  | z0= | 0.5 | m | qb= | 352.8 | N/m² |  |  | Methode 1 : | qp(z) = | 497.9448 | N/m² | Pression dynamique de pointe
|  |  | zmin= | 9 | m | [5 empty] | Methode 2 : | qp(z) = | 497.9448 | N/m²
|  |  | kr= | 0.22323
| Monopan | [7 empty] | Bipan | [6 empty] | Canopy Roofs | [5 empty] | Monopitch Roof | [12 empty] | Duopitch Roof
| External pressure coefficients for monopitch roofs (Cpe,IO and Cpe,l) | [7 empty] | External pressure coefficients for duopitch roofs (Cpe,IO and Cpe,l) | [6 empty] | Pitch angle α | Obstruction ϕ | Cf | Coefficients de pression nette cp,net |  |  | External pressure coefficients for monopitch roofs (Cpe,IO and Cpe,l) | [12 empty] | External pressure coefficients for Duopitch roofs (Cpe,IO and Cpe,l)
| Pitch angle α | Zones for wind direction θ=0° |  |  | Zones for wind direction θ=180° |  |  |  | Pitch angle α | Zones for wind direction θ=0° | [8 empty] | A | B | C | Pitch angle α | Zones for wind direction θ=0° | [5 empty] | Zones for wind direction θ=180° | [5 empty] | Pitch angle α | Zones for wind direction θ=0°
|  | F | G | H | F | G | H |  |  | F | G | H | I | J |  | 0 | Max | 0.2 | 0.5 | 1.8 | 1.1 |  | F |  | G |  | H |  | F |  | G |  | H |  |  | F |  | G |  | H |  | I |  | J
| 5 | -1.7 | -1.2 | -0.6 | -2.3 | -1.3 | -0.8 |  | 5 | -1.7 | -1.2 | -0.6 | -0.6 | -0.6 |  |  | Min ϕ=0 | -0.5 | -0.6 | -1.3 | -1.4 |  | cpe,10 | cpe,1 | cpe,10 | cpe,1 | cpe,10 | cpe,1 | cpe,10 | cpe,1 | cpe,10 | cpe,1 | cpe,10 | cpe,1 |  | cpe,10 | cpe,1 | cpe,10 | cpe,1 | cpe,10 | cpe,1 | cpe,10 | cpe,1 | cpe,10 | cpe,1
|  | 0 | 0 | 0 | -2.3 | -1.3 | -0.8 |  |  | 0 | 0 | 0 | -0.6 | 0.2 |  |  | Min ϕ=1 | -1.3 | -1.5 | -1.8 | -2.2 | 5 | -1.7 | -2.5 | -1.2 | -2 | -0.6 | -1.2 | -2.3 | -2.5 | -1.3 | -2 | -0.8 | -1.2 | 5 | -1.7 | -2.5 | -1.2 | -2 | -0.6 | -1.2 | -0.6 | -0.6 | -0.6 | -0.6
| 15 | -0.9 | -0.8 | -0.3 | -2.5 | -1.3 | -0.9 |  | 15 | -0.9 | -0.8 | -0.3 | -0.4 | -1 |  |  | ϕ | -0.66 | -0.78 | -1.4 | -1.56 |  | 0 | 0 | 0 | 0 | 0 | 0 | -2.3 | -2.5 | -1.3 | -2 | -0.8 | -1.2 |  | 0 | 0 | 0 | 0 | 0 | 0 | -0.6 | -0.6 | 0.2 | 0.2
|  | 0.2 | 0.2 | 0.2 | -2.5 | -1.3 | -0.9 |  |  | 0.2 | 0.2 | 0.2 | 0 | 0 |  | 5 | Max | 0.4 | 0.8 | 2.1 | 1.3 | 15 | -0.9 | -2 | -0.8 | -1.5 | -0.3 | -0.3 | -2.5 | -2.8 | -1.3 | -2 | -0.9 | -1.2 | 15 | -0.9 | -2 | -0.8 | -1.5 | -0.3 | -0.3 | -0.4 | -0.4 | -1 | -1.5
| 30 | -0.5 | -0.5 | -0.2 | -1.1 | -0.8 | -0.8 |  | 30 | -0.5 | -0.5 | -0.2 | -0.4 | -0.5 |  |  | Min ϕ=0 | -0.7 | -1.1 | -1.7 | -1.8 |  | 0.2 | 0.2 | 0.2 | 0.2 | 0.2 | 0.2 | -2.5 | -2.8 | -1.3 | -2 | -0.9 | -1.2 |  | 0.2 | 0.2 | 0.2 | 0.2 | 0.2 | 0.2 | 0 | 0 | 0 | 0
|  | 0.7 | 0.7 | 0.4 | -1.1 | -0.8 | -0.8 |  |  | 0.7 | 0.7 | 0.4 | 0 | 0 |  |  | Min ϕ=1 | -1.4 | -1.6 | -2.2 | -2.5 | 30 | -0.5 | -1.5 | -0.5 | -1.5 | -0.2 | -0.2 | -1.1 | -2.3 | -0.8 | -1.5 | -0.8 | -0.8 | 30 | -0.5 | -1.5 | -0.5 | -1.5 | -0.2 | -0.2 | -0.4 | -0.4 | -0.5 | -0.5
| 45 | 0 | 0 | 0 | -0.6 | -0.5 | -0.7 |  | 45 | 0 | 0 | 0 | -0.2 | -0.3 |  |  | ϕ | -0.84 | -1.2 | -1.8 | -1.94 |  | 0.7 | 0.7 | 0.7 | 0.7 | 0.4 | 0.4 | -1.1 | -2.3 | -0.8 | -1.5 | -0.8 | -0.8 |  | 0.7 | 0.7 | 0.7 | 0.7 | 0.4 | 0.4 | 0 | 0 | 0 | 0
|  | 0.7 | 0.7 | 0.6 | -0.6 | -0.5 | -0.7 |  |  | 0.7 | 0.7 | 0.6 | 0 | 0 |  | 10 | Max | 0.5 | 1.2 | 2.4 | 1.6 | 45 | 0 | 0 | 0 | 0 | 0 | 0 | -0.6 | -1.3 | -0.5 | -0.5 | -0.7 | -0.7 | 45 | 0 | 0 | 0 | 0 | 0 | 0 | -0.2 | -0.2 | -0.3 | -0.3
| 60 | 0.7 | 0.7 | 0.7 | -0.5 | -0.5 | -0.5 |  | 60 | 0.7 | 0.7 | 0.7 | -0.2 | -0.3 |  |  | Min ϕ=0 | -0.9 | -1.5 | -2 | -2.1 |  | 0.7 | 0.7 | 0.7 | 0.7 | 0.6 | 0.6 | -0.6 | -1.3 | -0.5 | -0.5 | -0.7 | -0.7 |  | 0.7 | 0.7 | 0.7 | 0.7 | 0.6 | 0.6 | 0 | 0 | 0 | 0
| 75 | 0.8 | 0.8 | 0.8 | -0.5 | -0.5 | -0.5 |  | 75 | 0.8 | 0.8 | 0.8 | -0.2 | -0.3 |  |  | Min ϕ=1 | -1.4 | -2.1 | -2.6 | -2.7 | 60 | 0.7 | 0.7 | 0.7 | 0.7 | 0.7 | 0.7 | -0.5 | -1 | -0.5 | -0.5 | -0.5 | -0.5 | 60 | 0.7 | 0.7 | 0.7 | 0.7 | 0.7 | 0.7 | -0.2 | -0.2 | -0.3 | -0.3
[17 empty] | ϕ | -1 | -1.62 | -2.12 | -2.22 | 75 | 0.8 | 0.8 | 0.8 | 0.8 | 0.8 | 0.8 | -0.5 | -1 | -0.5 | -0.5 | -0.5 | -0.5 | 75 | 0.8 | 0.8 | 0.8 | 0.8 | 0.8 | 0.8 | -0.2 | -0.2 | -0.3 | -0.3
neg | 45 | 0 | 0 | 0 | -0.6 | -0.5 | -0.7 | neg | 45 | 0 | 0 | 0 | -0.2 | -0.3 |  | 15 | Max | 0.7 | 1.4 | 2.7 | 1.8
pos |  | 0.7 | 0.7 | 0.6 | -0.6 | -0.5 | -0.7 | pos |  | 0.7 | 0.7 | 0.6 | 0 | 0 |  |  | Min ϕ=0 | -1.1 | -1.8 | -2.4 | -2.5
| 45 | [15 empty] | Min ϕ=1 | -1.4 | -1.6 | -2.9 | -3 | External pressure coefficients for monopitch roofs (Cpe,IO and Cpe,l) | [12 empty] | External pressure coefficients for Duopitch roofs (Cpe,IO and Cpe,l)
| External pressure coefficients for monopitch roofs (Cpe,IO and Cpe,l) | [7 empty] | External pressure coefficients for duopitch roofs (Cpe,IO and Cpe,l) | [7 empty] | ϕ | -1.16 | -1.76 | -2.5 | -2.6 | Pitch angle α | Zones for wind direction θ=90° | [11 empty] | Pitch angle α | Zones for wind direction θ=90°
| Pitch angle α | Zones for wind direction θ=90° | [6 empty] | Pitch angle α | Zones for wind direction θ=90° | [5 empty] | 20 | Max | 0.8 | 1.7 | 2.9 | 2.1 |  | Fup |  | Flow |  | G |  | H |  | I |  |  |  |  | F |  | G |  | H |  | I
|  | Fup | Flow | G | H | I |  |  |  | F | G | H | I |  |  |  | Min ϕ=0 | -1.3 | -2.2 | -2.8 | -2.9 |  | cpe,10 | cpe,1 | cpe,10 | cpe,1 | cpe,10 | cpe,1 | cpe,10 | cpe,1 | cpe,10 | cpe,1 |  |  |  | cpe,10 | cpe,1 | cpe,10 | cpe,1 | cpe,10 | cpe,1 | cpe,10 | cpe,1
| 5 | -2.1 | -2.1 | -1.8 | -0.6 | -0.5 |  |  | 5 | -1.6 | -1.3 | -0.7 | -0.6 |  |  |  | Min ϕ=1 | -1.4 | -1.6 | -2.9 | -3 | 5 | -2.1 | -2.6 | -2.1 | -2.4 | -1.8 | -2 | -0.6 | -1.2 | -0.5 | -0.5 |  |  | 5 | -1.6 | -2.2 | -1.3 | -2 | -0.7 | -1.2 | -0.6 | -0.6
| 15 | -2.4 | -1.6 | -1.9 | -0.8 | -0.7 |  |  | 15 | -1.3 | -1.3 | -0.6 | -0.5 |  |  |  | ϕ | -1.32 | -2.08 | -2.82 | -2.92 | 15 | -2.4 | -2.9 | -1.6 | -2.4 | -1.9 | -2.5 | -0.8 | -1.2 | -0.7 | -1.2 |  |  | 15 | -1.3 | -2 | -1.3 | -2 | -0.6 | -1.2 | -0.5 | -0.5
| 30 | -2.1 | -1.3 | -1.5 | -1 | -0.8 |  |  | 30 | -1.1 | -1.4 | -0.8 | -0.5 |  |  | 25 | Max | 1 | 2 | 3.1 | 2.3 | 30 | -2.1 | -2.9 | -1.3 | -2 | -1.5 | -2 | -1 | -1.3 | -0.8 | -1.2 |  |  | 30 | -1.1 | -1.5 | -1.4 | -2 | -0.8 | -1.2 | -0.5 | -0.5
| 45 | -1.5 | -1.3 | -1.4 | -1 | -0.9 |  |  | 45 | -1.1 | -1.4 | -0.9 | -0.5 |  |  |  | Min ϕ=0 | -1.6 | -2.6 | -3.2 | -3.2 | 45 | -1.5 | -2.4 | -1.3 | -2 | -1.4 | -2 | -1 | -1.3 | -0.9 | -1.2 |  |  | 45 | -1.1 | -1.5 | -1.4 | -2 | -0.9 | -1.2 | -0.5 | -0.5
| 60 | -1.2 | -1.2 | -1.2 | -1 | -0.7 |  |  | 60 | -1.1 | -1.2 | -0.8 | -0.5 |  |  |  | Min ϕ=1 | -1.4 | -1.5 | -2.5 | -2.8 | 60 | -1.2 | -2 | -1.2 | -2 | -1.2 | -2 | -1 | -1.3 | -0.7 | -1.2 |  |  | 60 | -1.1 | -1.5 | -1.2 | -2 | -0.8 | -1 | -0.5 | -0.5
| 75 | -1.2 | -1.2 | -1.2 | -1 | -0.5 |  |  | 75 | -1.1 | -1.2 | -0.8 | -0.5 |  |  |  | ϕ | -1.56 | -2.38 | -3.06 | -3.12 | 75 | -1.2 | -2 | -1.2 | -2 | -1.2 | -2 | -1 | -1.3 | -0.5 | -0.5 |  |  | 75 | -1.1 | -1.5 | -1.2 | -2 | -0.8 | -1 | -0.5 | -0.5
[16 empty] | 30 | Max | 1.2 | 2.2 | 3.2 | 2.4
neg | 45 | -1.5 | -1.3 | -1.4 | -1 | -0.9 |  | neg | 45 | -1.1 | -1.4 | -0.9 | -0.5 |  |  |  | Min ϕ=0 | -1.8 | -3 | -3.8 | -3.6
[17 empty] | Min ϕ=1 | -1.4 | -1.5 | -2.2 | -2.7
[17 empty] | ϕ | -1.72 | -2.7 | -3.48 | -3.42
[15 empty] | Pos. | 20 | 0.2 | 0.8 | 1.7 | 2.9 | 2.1
[15 empty] | Nég. |  |  | -1.32 | -2.08 | -2.82 | -2.92
|  | e/10 | 1.9
|  | e/4 | 4.75
𝑽_𝒎 (𝒛)=𝒄_𝒓 (𝒛)∗𝒄_𝟎 (𝒛)∗𝑽_𝒃
𝑰_𝑽 (𝒛)=𝒌_𝑰/(𝒄_𝟎 (𝒛)∗ln⁡〖(𝑧∕〖𝑧_0)〗〗 )
𝒒_𝒑 (𝒛)=[𝟏+𝟕∗𝑰_𝑽 (𝒛)]∗𝟏/𝟐∗𝝆∗〖𝒗_𝒎〗^𝟐 (𝒛)
𝑷_𝒘= ∑▒𝒘_𝒆 ,𝒘_𝒊
𝑽_𝒎 (𝒛)=𝒄_𝒓 (𝒛)∗𝒄_𝟎 (𝒛)∗𝑽_𝒃
𝑰_𝑽 (𝒛)=𝒌_𝑰/(𝒄_𝟎 (𝒛)∗ln⁡〖(𝑧∕〖𝑧_0)〗〗 )
𝒒_𝒑 (𝒛)=[𝟏+𝟕∗𝑰_𝑽 (𝒛)]∗𝟏/𝟐∗𝝆∗〖𝒗_𝒎〗^𝟐 (𝒛)
𝑷_𝒘= ∑▒𝒘_𝒆 ,𝒘_𝒊
𝒘_𝒆=𝒒_(𝒑 ) (𝒛)∗ 𝒄_𝒑𝒆
𝒘_𝒊=𝒒_(𝒑 ) (𝒛)∗ 𝒄_𝒑𝒊
𝑪_𝒆 (𝒛)=[𝟏+𝟕∗𝑰_𝑽 (𝒛)]∗𝑪_𝒓 (𝒛)²

## EC1-Neige (hidden)
Zones de neige et charge de base
Snow zones | Sk,200 | ΔS1 | Sk | Sad
A1 | 0.45 | 0 | 0.45 | 0
A2 | 0.45 | 0 | 0.45 | 1
B1 | 0.55 | 0 | 0.55 | 1
B2 | 0.55 | 0 | 0.55 | 1.35
C1 | 0.65 | 0 | 0.65 | 0
C2 | 0.65 | 0 | 0.65 | 1.35
D | 0.9 | 0 | 0.9 | 1.8
E | 1.4 | 0 | 1.4 | 0
μ1 = | 0.4 | Zone : | A1 |  | α (pente) | 0° ≤ α ≤ 30° | 30° < α < 60° | 60° ≤ α
Ce = | 1 | pente : | 45 |  | μ1 = | 0.8 | 0,8 *(60-α)/30 | 0
Ct = | 1 | altitude : | 200 |  | μ2 = | 0,8 + 0,8*α/30 | 1.6 | -
Sn = | 0.18
Snad = | 0
Composantes en toiture
Charge projetée |  | Composantes de charge
Sn,proj = | 0.12728 | Sp,n = | 0.09
|  | Sg,n = | 0.09
Snad,proj = | 0 | Sp,ad = | 0
|  | Sg,ad = | 0
𝑠=𝜇_𝑖∗𝐶_𝑒∗𝐶_𝑡∗𝑠_𝑘
𝑠_𝐴=𝜇_𝑖∗𝐶_𝑒∗𝐶_𝑡∗𝑠_𝐴𝑑
𝑠_𝑘=𝑠_(𝑘,0)∗∆𝑠_𝑖

## EC1 - CC (hidden)
|  |  |  | G : | 0.14398 |  | Sn : | 0.18
CC1 | 1,35.G + 1,5.(Sn+0,6.W+) |  |  | G droit : | 0.10181 |  | Sn p,droit: | 0.09
CC2 | 1,35.G + 1,5.(0,5.Sn+W+) |  |  | G parallèle : | 0.10181 |  | Sn p,parallèle: | 0.09
CC3 | 0,9.G + 1,5.W-
|  | Cpe- | Cpe+ | we- | we+ | ELU CC1 | ELU CC2 | ELU CC3 |  |  | Cpe- | Cpe+ | we- | we+ | ELU CC1 | ELU CC2 | ELU CC3
1 | Centre | -1 | 0.6 | -497.9448 | 298.7669 | 541.334 | 653.0941 | -655.288 |  | Centre | -0.9 | 0.6 | -448.1503 | 298.7669 | 541.334 | 654.1122 | -580.5963
2 | Rive | -1.4 | 0.6 | -697.1227 | 298.7669 | 541.334 | 653.0941 | -954.0549 |  | Rive | -1.4 | 0.6 | -697.1227 | 298.7669 | 541.334 | 654.1122 | -954.0549
3 | Egout | -1 | 0.7 | -497.9448 | 348.5614 | 586.149 | 727.7858 | -655.288 |  | Egout | -0.9 | 0.7 | -448.1503 | 348.5614 | 586.149 | 728.8039 | -580.5963
4 | Faitage | -1 | 0.6 | -497.9448 | 298.7669 | 541.334 | 653.0941 | -655.288 |  | Angle inf. | -1.1 | 0.7 | -547.7393 | 348.5614 | 541.334 | 728.8039 | -729.9797
5 | Angle inf. | -1.3 | 0.7 | -647.3282 | 348.5614 | 586.149 | 727.7858 | -879.3631
6 | Angles Sup. | -1.5 | 0.6 | -746.9172 | 298.7669 | 541.334 | 653.0941 | -1028.7466
1188.15
Vérification
|  |  | 3 | 2 | 1 | 0 | -1 | -2 | 3 | 2 | 1 | 0 | -1 | -2
|  |  | 1500 | 1000 | 500 | 0 | -500 | -1000 | 1500 | 1000 | 500 | 0 | -500 | -1000
|  | Element | Rail | [5 empty] | Crochet | [5 empty] | Vis |  | Etrier | Inter | Etrier | Exter
|  | Config | entrax 1 | entrax 2 | entrax 3 | entrax 4 | entrax 5 | entrax 6 | entrax 1 | entrax 2 | entrax 3 | entrax 4 | entrax 5 | entrax 6 | 2 | 3 | 2 | 3 | 2 | 3
|  | Résistance | 1798.8197 | 2698.2296 | 5396.4591 | #DIV/0! | -5396.4591 | -2698.2296 | 4681.6893 | 7022.534 | 14045.068 | #DIV/0! | -14045.068 | -7022.534 | 5734.7079 | 8260.2546 | 2783.1768 | 4174.7651 | 5581.6506 | 8372.476 | Entraxe Crochets | Etriers | Vis / Crochet
|  | Centre | 36.43% | 24.29% | 12.14% | #DIV/0! | -12.14% | -24.29% | 14% | 9.331% | 4.666% | #DIV/0! | -4.666% | -9.331% | 11.43% | 7.933% | 23.54% | 15.7% | 11.74% | 7.827% | 1500 | 2 | 2
|  | Rive | 53.04% | 35.36% | 17.68% | #DIV/0! | -17.68% | -35.36% | 20.38% | 13.59% | 6.793% | #DIV/0! | -6.793% | -13.59% | 16.64% | 11.55% | 34.28% | 22.85% | 17.09% | 11.4% | 1500 | 2 | 2
|  | Egout | 40.46% | 26.97% | 13.49% | #DIV/0! | -13.49% | -26.97% | 15.55% | 10.36% | 5.182% | #DIV/0! | -5.182% | -10.36% | 12.69% | 8.811% | 26.15% | 17.43% | 13.04% | 8.693% | 1500 | 2 | 2
|  | Faitage | 36.43% | 24.29% | 12.14% | #DIV/0! | -12.14% | -24.29% | 14% | 9.331% | 4.666% | #DIV/0! | -4.666% | -9.331% | 11.43% | 7.933% | 23.54% | 15.7% | 11.74% | 7.827% | 1500 | 2 | 2
|  | Angle inf. | 48.89% | 32.59% | 16.3% | #DIV/0! | -16.3% | -32.59% | 18.78% | 12.52% | 6.261% | #DIV/0! | -6.261% | -12.52% | 15.33% | 10.65% | 31.6% | 21.06% | 15.75% | 10.5% | 1500 | 2 | 2
|  | Angles Sup. | 57.19% | 38.13% | 19.06% | #DIV/0! | -19.06% | -38.13% | 21.97% | 14.65% | 7.325% | #DIV/0! | -7.325% | -14.65% | 17.94% | 12.45% | 36.96% | 24.64% | 18.43% | 12.29% | 1500 | 2 | 2
|  | Centre | 36.36% | 24.24% | 12.12% | #DIV/0! | -12.12% | -24.24% | 13.97% | 9.314% | 4.657% | #DIV/0! | -4.657% | -9.314% | 11.41% | 7.919% | 23.5% | 15.67% | 11.72% | 7.813% | 1500 | 2 | 2
|  | Rive | 53.04% | 35.36% | 17.68% | #DIV/0! | -17.68% | -35.36% | 20.38% | 13.59% | 6.793% | #DIV/0! | -6.793% | -13.59% | 16.64% | 11.55% | 34.28% | 22.85% | 17.09% | 11.4% | 1500 | 2 | 2
|  | Egout | 40.52% | 27.01% | 13.51% | #DIV/0! | -13.51% | -27.01% | 15.57% | 10.38% | 5.189% | #DIV/0! | -5.189% | -10.38% | 12.71% | 8.823% | 26.19% | 17.46% | 13.06% | 8.705% | 1500 | 2 | 2
|  | Angle inf. | 40.58% | 27.05% | 13.53% | #DIV/0! | -13.53% | -27.05% | 15.59% | 10.39% | 5.197% | #DIV/0! | -5.197% | -10.39% | 12.73% | 8.837% | 26.23% | 17.49% | 13.08% | 8.719% | 1500 | 2 | 2

## Config type (hidden)
|  | Tuile méca | Tuile méca TMH | Ardoise | Tuile plate | Fibrociment | Tuile méca | Tuile méca TMH | Ardoise | Tuile plate | Fibrociment
| Crochet standard réglable - ISY-PV | [5 empty] | 0 | 0 | 0 | 0 | 0
| Crochet ardoises - ISY-PV | [5 empty] | 0 | 0 | 0 | 0 | 0
| Crochet ardoises compact Black Finish - ISY-PV | [5 empty] | 0 | 0 | 0 | 0 | 0
| Crochets tuiles plates - ISY-PV | [5 empty] | 0 | 0 | 0 | 0 | 0
| Tire-Fond bois M10 x 200 - ISY-PV |  |  |  |  | x | 0 | 0 | 0 | 0 | 1
| Tire-Fond bois M10 x 250- ISY-PV |  |  |  |  | x | 0 | 0 | 0 | 0 | 2
| Tire-Fond bois M12 x 300- ISY-PV |  |  |  |  | x | 0 | 0 | 0 | 0 | 3
| Tire-fond métal M10x160 - ISY-PV | [5 empty] | 0 | 0 | 0 | 0 | 0
| Crochets Standard TMH - ISY-PV | [5 empty] | 0 | 0 | 0 | 0 | 0
| Crochets compatibles | Tuile méca | Tuile méca TMH | Ardoise | Tuile plate | Fibrociment | Tuile méca | Tuile méca TMH | Ardoise | Tuile plate | Fibrociment |  | Crochets compatibles
1 | Tire-Fond bois M10 x 200 - ISY-PV | [9 empty] | Tire-Fond bois M10 x 200 - ISY-PV
2 | Tire-Fond bois M10 x 250- ISY-PV | [9 empty] | Tire-Fond bois M10 x 250- ISY-PV
3 | Tire-Fond bois M12 x 300- ISY-PV | [9 empty] | Tire-Fond bois M12 x 300- ISY-PV
4
5
6
| Domaine d'emploi | Tuile méca | Tuile méca TMH | Ardoise | Tuile plate | Fibrociment | [5 empty] | Fibrociment |  |  |  | Zone 1 | Zone 2 | Zone 3
Pente min | 9.2 | 10 | 10 | 10 | 10 | 5.7 |  |  |  |  | FALSE | 9 | 10 | 5.1428 | 5.7106 | 15 | 12 | 10 | Complément étanchéité
Pente max | 60 | 50 | 50 | 60 | 50 | 60 |  |  |  |  | FALSE | 10 | 13 | 5.7106 | 7.4069 | 20 | 15 | 12
Rampant max | 30 | 12 | 12 | 12 | 12 | 30 |  |  |  |  | FALSE | 13 | 16 | 7.4069 | 9.0903 | 25 | 20 | 15
[11 empty] | FALSE | 16 | 21 | 9.0903 | 11.8598 | 30 | 25 | 20
[11 empty] | FALSE | 21 | 26 | 11.8598 | 14.5742 | 35 | 30 | 25
[11 empty] | TRUE | 26 |  | 14.5742 | 60 | 40 | 35 | 30
| Mode pose | Tuile méca | Tuile méca TMH | Ardoise | Tuile plate | Fibrociment
1 | Paysage - Rail vertical | Portrait - Rail horizontal | Portrait - Rail horizontal | Portrait - Rail horizontal | Portrait - Rail horizontal | Paysage - Rail vertical
2 |  | Paysage - Rail horizontal | Paysage - Rail horizontal | Paysage - Rail horizontal | Paysage - Rail horizontal
3 |  | Paysage - Rail Croisé | Paysage - Rail Croisé | Paysage - Rail Croisé | Paysage - Rail Croisé
| Charpentes | Tuile méca | Tuile méca TMH | Ardoise | Tuile plate | Fibrociment
1 | Bois Indust. (pannes) | Bois Tradit. (chevrons) | Bois Tradit. (chevrons) | Bois Tradit. (chevrons) | Bois Tradit. (chevrons) | Bois Indust. (pannes)
2 | Métal Indust. (pannes) | Bois Indust. (fermettes) | Bois Indust. (fermettes) | Bois Indust. (fermettes) | Bois Indust. (fermettes) | Métal Indust. (pannes)
3 | 0
4 | 0